## Hoja 1
ICM030 | Ud | Batería eléctrica.
Batería de calefacción eléctrica de 125 mm de diámetro, potencia calorífica de 0,5 kW, para alimentación monofásica a 230 V y 50 Hz de frecuencia, formada por cuerpo de lámina de acero galvanizado con cuello de conexión a ducto con junta perimetral, resistencia blindada de acero inoxidable, caja de bornes grado de protección IP40, interruptor térmico con rearme automático e interruptor térmico con rearme manual.
Código |  | Unidad | Descripción | Cantidad | Precio unitario | Importe
1 |  |  | Materiales
mt42ald420aaa |  | Ud | Batería de calefacción eléctrica de 125 mm de diámetro, potencia calorífica de 0,5 kW, para alimentación monofásica a 230 V y 50 Hz de frecuencia, formada por cuerpo de lámina de acero galvanizado con cuello de conexión a ducto con junta perimetral, resistencia blindada de acero inoxidable, caja de bornes grado de protección IP40, interruptor térmico con rearme automático e interruptor térmico con rearme manual. | 1 | 326583 | 326583
|  |  |  | Subtotal materiales: |  | 326583
2 |  |  | Mano de obra
mo004 |  | h | Maestro 1ª calefactor. | 0.183 | 8553.61 | 1565.31
mo103 |  | h | Ayudante calefactor. | 0.183 | 6210.68 | 1136.55
|  |  |  | Subtotal mano de obra: |  | 2701.86
3 |  |  | Herramientas
|  | % | Herramientas | 2 | 329285 | 6585.69
Coste de mantenimiento decenal: $ 50.380,55 en los primeros 10 años. |  |  |  | Costos directos (1+2+3): |  | 335870