## Hoja 1
ICM055 | m² | Sistema de calefacción por suelo radiante eléctrico, en seco.
Sistema de calefacción por suelo radiante eléctrico, compuesto por lámina de polipropileno, suministrada en rollos de 12,5x0,98 m y 5,5 mm de espesor, adherida al soporte, y cable calefactor eléctrico, con una potencia de 80 W/m², para recubrir con una sobrelosa en capa fina y un piso de piedra natural o de baldosas cerámicas (no incluidos en este precio).
Código |  | Unidad | Descripción | Cantidad | Precio unitario | Importe
1 |  |  | Materiales
mt38sch085f |  | m² | Lámina de polipropileno, suministrada en rollos de 12,5x0,98 m y 5,5 mm de espesor, de estructura nodular en su cara superior y revestida de geotextil no tejido autoadhesivo en su cara inferior, para soporte del cable calefactor eléctrico, con funciones de desolidarización y equilibrio de la presión de vapor, suministrada en rollos de 12,5x0,98 m y 5,5 mm de espesor. | 1 | 34844.6 | 34844.6
mt38sch400aab |  | Ud | Bobina de cable calefactor eléctrico, con una potencia de 80 W/m², para calefacción de 0,4 m² con una potencia total de 30 W, una longitud total de 4 m y una longitud de cable frío de 4 m, para instalación sobre lámina de desolidarización, con pieza de conexión en un extremo. | 2.5 | 135583 | 338957
|  |  |  | Subtotal materiales: |  | 373801
2 |  |  | Mano de obra
mo004 |  | h | Maestro 1ª calefactor. | 0.244 | 8556.75 | 2087.85
mo103 |  | h | Ayudante calefactor. | 0.244 | 6212.96 | 1515.96
|  |  |  | Subtotal mano de obra: |  | 3603.81
3 |  |  | Herramientas
|  | % | Herramientas | 2 | 377405 | 7548.1
Coste de mantenimiento decenal: $ 80.840,16 en los primeros 10 años. |  |  |  | Costos directos (1+2+3): |  | 384953