## Hoja 1
ICN005 | m |  | Canalización de protección para la línea frigorífica, el cableado eléctrico de alimentación y la red de evacuación de condensados.
Canalización de protección para la línea frigorífica, el cableado eléctrico de alimentación y la red de evacuación de condensados, formada por canal protectora de PVC, color blanco, de 60x60 mm, aislante, con grado de protección IK08, estable frente a los rayos UV y con resistencia a la intemperie. Incluso piezas. El precio no incluye la línea frigorífica, el cableado eléctrico de alimentación ni la red de evacuación de condensados.
Código |  | Unidad |  | Descripción | Cantidad | Precio unitario | Importe
1 |  |  |  | Materiales
mt42cag010d |  | m |  | Canal protectora de PVC, color blanco, de 60x60 mm, aislante, con grado de protección IK08, estable frente a los rayos UV y con resistencia a la intemperie, para alojar la línea frigorífica, el cableado eléctrico de alimentación y la red de evacuación de condensados, incluso piezas. | 1 | 19450.3 | 19450.3
[5 empty] | Subtotal materiales: |  | 19450.3
2 |  |  |  | Mano de obra
mo003 |  | h |  | Maestro 1ª electricista. | 0.096 | 8556.75 | 821.45
mo102 |  | h |  | Ayudante electricista. | 0.096 | 6212.96 | 596.44
[5 empty] | Subtotal mano de obra: |  | 1417.89
3 |  |  |  | Herramientas
|  | % |  | Herramientas | 2 | 20868.2 | 417.36
Coste de mantenimiento decenal: $ 1.064,28 en los primeros 10 años. |  |  |  |  | Costos directos (1+2+3): |  | 21285.6