## Hoja 1
ICN011 | Ud | Derivación para línea frigorífica de líquido y de gas.
Derivación de línea frigorífica formada por conjunto de dos juntas, una para la línea de líquido y otra para la línea de gas, con una potencia frigorífica total menor o igual a 15 kW de las unidades interiores conectadas aguas abajo.
Código |  | Unidad | Descripción | Cantidad | Precio unitario | Importe
1 |  |  | Materiales
mt42sam008aa |  | Ud | Conjunto de dos juntas, una para la línea de líquido y otra para la línea de gas, con una potencia frigorífica total menor o igual a 15 kW de las unidades interiores conectadas aguas abajo. | 1 | 131050 | 131050
|  |  |  | Subtotal materiales: |  | 131050
2 |  |  | Mano de obra
mo005 |  | h | Maestro 1ª instalador de climatización. | 0.061 | 8556.75 | 521.96
mo104 |  | h | Ayudante instalador de climatización. | 0.061 | 6212.96 | 378.99
|  |  |  | Subtotal mano de obra: |  | 900.95
3 |  |  | Herramientas
|  | % | Herramientas | 2 | 131951 | 2639.01
Coste de mantenimiento decenal: $ 47.106,40 en los primeros 10 años. |  |  |  | Costos directos (1+2+3): |  | 134590