## Hoja 1
ICP040 | Ud |  | Difusor para ducto rígido de descarga para climatizador evaporativo.
Difusor de lámina de acero galvanizado para conexión a ducto de descarga, para climatizador evaporativo, de 2 caras, con una rejilla en cada cara.
Código |  | Unidad |  | Descripción | Cantidad | Precio unitario | Importe
1 |  |  |  | Materiales
mt42ter060a |  | Ud |  | Difusor de lámina de acero galvanizado para conexión a ducto de descarga, de 550x550 mm, para climatizador evaporativo, de 2 caras, con una rejilla de 300x500 mm de doble deflexión en cada cara. | 1 | 340729 | 340729
[5 empty] | Subtotal materiales: |  | 340729
2 |  |  |  | Mano de obra
mo005 |  | h |  | Maestro 1ª instalador de climatización. | 0.427 | 8556.75 | 3653.73
mo104 |  | h |  | Ayudante instalador de climatización. | 0.427 | 6212.96 | 2652.93
[5 empty] | Subtotal mano de obra: |  | 6306.66
3 |  |  |  | Herramientas
|  | % |  | Herramientas | 2 | 347036 | 6940.72
Coste de mantenimiento decenal: $ 60.176,04 en los primeros 10 años. |  |  |  |  | Costos directos (1+2+3): |  | 353977