## Hoja 1
ICQ060 | Ud | Depósito prefabricado para almacenaje de pellets.
Depósito de superficie para almacenaje de pellets, de tejido sintético, con estructura y tolva de acero, de 1,70x1,70 m y altura regulable de 1,80 a 2,50 m, de 3,2 t de capacidad máxima. Totalmente montado, conexionado y probado.
Código |  | Unidad | Descripción | Cantidad | Precio unitario | Importe
1 |  |  | Materiales
mt38cbh045aa |  | Ud | Depósito de superficie para almacenaje de pellets, de tejido sintético, con estructura y tolva de acero, de 1,70x1,70 m y altura regulable de 1,80 a 2,50 m, de 3,2 t de capacidad máxima, con sistema automático de extracción del combustible. | 1 | 3030410 | 3030410
|  |  |  | Subtotal materiales: |  | 3030410
2 |  |  | Mano de obra
mo003 |  | h | Maestro 1ª electricista. | 4.952 | 8553.61 | 42357.48
mo102 |  | h | Ayudante electricista. | 4.952 | 6210.68 | 30755.29
|  |  |  | Subtotal mano de obra: |  | 73112.77
3 |  |  | Herramientas
|  | % | Herramientas | 2 | 3103522.77 | 62070.46
Coste de mantenimiento decenal: $ 253.247,08 en los primeros 10 años. |  |  |  | Costos directos (1+2+3): |  | 3165593.23