## Hoja 1
ICQ070 | Ud |  | Contenedor prefabricado para caldera y almacenaje de astillas de madera.
Contenedor para caldera de biomasa con silo para astillas de madera de 20 m³ de capacidad, dimensiones exteriores 6000x2980x2710 mm, con instalación para la impulsión y el retorno del agua de calefacción, cableado eléctrico, chimenea de acero, accesorios de seguridad, ventiladores y puertas cortafuego (caldera y sistema de alimentación no incluidos en este precio), sobre fundación (no incluida en este precio). Totalmente montado.
Código |  | Unidad |  | Descripción | Cantidad | Precio unitario | Importe
1 |  |  |  | Materiales
mt38gil600a |  | Ud |  | Contenedor para caldera de biomasa con silo para astillas de madera de 20 m³ de capacidad, dimensiones exteriores 6000x2980x2710 mm, con instalación para la impulsión y el retorno del agua de calefacción, cableado eléctrico, chimenea de acero, accesorios de seguridad, ventiladores y puertas cortafuego (caldera y sistema de alimentación no incluidos en este precio). | 1 | 30273200 | 30273200
[5 empty] | Subtotal materiales: |  | 30273200
2 |  |  |  | Mano de obra
mo003 |  | h |  | Maestro 1ª electricista. | 4.952 | 8556.75 | 42373
mo102 |  | h |  | Ayudante electricista. | 4.952 | 6212.96 | 30766.6
[5 empty] | Subtotal mano de obra: |  | 73139.6
3 |  |  |  | Herramientas
|  | % |  | Herramientas | 2 | 30346300 | 606927
Coste de mantenimiento decenal: $ 2.476.261,42 en los primeros 10 años. |  |  |  |  | Costos directos (1+2+3): |  | 30953300