## Hoja 1
ICR008 | Ud |  | Extractor eólico.
Extractor eólico, de aluminio (Dureza H-24) resistente a la corrosión, de 250 mm de diámetro nominal de entrada, de 440 mm de diámetro y 420 mm de altura, resistencia al viento de hasta 120 km/h, compuesto por sombrerete giratorio de aluminio, estructura de acero galvanizado, rodamientos de acero inoxidable y muelle amortiguador de acero inoxidable, con sistema de fijación de componentes con remaches de aluminio. Incluso elementos de fijación.
Código |  | Unidad |  | Descripción | Cantidad | Precio unitario | Importe
1 |  |  |  | Materiales
mt42ecc010a |  | Ud |  | Extractor eólico, de aluminio (Dureza H-24) resistente a la corrosión, de 250 mm de diámetro nominal de entrada, de 440 mm de diámetro y 420 mm de altura, resistencia al viento de hasta 120 km/h, compuesto por sombrerete giratorio de aluminio, estructura de acero galvanizado, rodamientos de acero inoxidable y muelle amortiguador de acero inoxidable, con sistema de fijación de componentes con remaches de aluminio, con elementos de fijación. | 1 | 277531 | 277531
[5 empty] | Subtotal materiales: |  | 277531
2 |  |  |  | Mano de obra
mo011 |  | h |  | Maestro 1ª montador. | 0.203 | 8553.61 | 1736.38
mo080 |  | h |  | Ayudante montador. | 0.101 | 6222.52 | 628.47
[5 empty] | Subtotal mano de obra: |  | 2364.85
3 |  |  |  | Herramientas
|  | % |  | Herramientas | 2 | 279896 | 5597.91
Coste de mantenimiento decenal: $ 185.570,81 en los primeros 10 años. |  |  |  |  | Costos directos (1+2+3): |  | 285494