## Hoja 1
ICS077 | Ud | Válvula para radiador.
Detentor para radiador, de asiento, de paso en escuadra, con conexión roscada de 24x19 mm compatible con adaptadores para tubos multicapa y conexión de 1/2" de diámetro con el radiador, con cuerpo de latón y guarniciones de EPDM/HPF, con adaptador para unión a compresión de tubo de 18 mm de diámetro y 2 mm de espesor con rosca 24x19 mm. Incluso elementos de montaje y accesorios necesarios para su correcto funcionamiento.
Código |  | Unidad | Descripción | Cantidad | Precio unitario | Importe
1 |  |  | Materiales
mt38alb520a |  | Ud | Detentor para radiador, de asiento, de paso en escuadra, con conexión roscada de 24x19 mm compatible con adaptadores para tubos multicapa y conexión de 1/2" de diámetro con el radiador, con cuerpo de latón y guarniciones de EPDM/HPF. | 1 | 9489.02 | 9489.02
mt38alb500c |  | Ud | Adaptador para unión a compresión de tubo de 18 mm de diámetro y 2 mm de espesor con rosca 24x19 mm. | 1 | 4297.64 | 4297.64
mt38www012 |  | Ud | Material auxiliar para instalaciones de calefacción y A.C.S. | 0.1 | 2376.5 | 237.65
|  |  |  | Subtotal materiales: |  | 14024.3
2 |  |  | Mano de obra
mo004 |  | h | Maestro 1ª calefactor. | 0.123 | 8556.75 | 1052.48
mo103 |  | h | Ayudante calefactor. | 0.123 | 6212.96 | 764.19
|  |  |  | Subtotal mano de obra: |  | 1816.67
3 |  |  | Herramientas
|  | % | Herramientas | 2 | 15841 | 316.82
Coste de mantenimiento decenal: $ 4.524,18 en los primeros 10 años. |  |  |  | Costos directos (1+2+3): |  | 16157.8