## Hoja 1
ICS077 | Ud | Válvula para radiador.
Llave monotubo/bitubo termostatizable combinada con detentor para radiador, con sonda de penetración de acero cincado de 45 cm de longitud, conexión roscada de 24x19 mm compatible con adaptadores para tubos multicapa y conexión de 1/2" de diámetro con el radiador, con cuerpo de latón, vástago de acero inoxidable, guarniciones de EPDM y mando manual de ABS, con adaptador para unión a compresión de tubo de 16 mm de diámetro y 2 mm de espesor con rosca 24x19 mm, cabezal termostático, con limitador de escala, para la regulación de la apertura de una llave para radiador. Incluso elementos de montaje y accesorios necesarios para su correcto funcionamiento.
Código |  | Unidad | Descripción | Cantidad | Precio unitario | Importe
1 |  |  | Materiales
mt38alb526a |  | Ud | Llave monotubo/bitubo termostatizable combinada con detentor para radiador, con sonda de penetración de acero cincado de 45 cm de longitud, conexión roscada de 24x19 mm compatible con adaptadores para tubos multicapa y conexión de 1/2" de diámetro con el radiador, con cuerpo de latón, vástago de acero inoxidable, guarniciones de EPDM y mando manual de ABS. | 1 | 34343.6 | 34343.6
mt38alb500b |  | Ud | Adaptador para unión a compresión de tubo de 16 mm de diámetro y 2 mm de espesor con rosca 24x19 mm. | 1 | 4297.64 | 4297.64
mt38alb511a |  | Ud | Cabezal termostático, con limitador de escala, para la regulación de la apertura de una llave para radiador. | 1 | 21850.1 | 21850.1
mt38www012 |  | Ud | Material auxiliar para instalaciones de calefacción y A.C.S. | 0.1 | 2376.5 | 237.65
|  |  |  | Subtotal materiales: |  | 60729.1
2 |  |  | Mano de obra
mo004 |  | h | Maestro 1ª calefactor. | 0.123 | 8556.75 | 1052.48
mo103 |  | h | Ayudante calefactor. | 0.123 | 6212.96 | 764.19
|  |  |  | Subtotal mano de obra: |  | 1816.67
3 |  |  | Herramientas
|  | % | Herramientas | 2 | 62545.7 | 1250.91
Coste de mantenimiento decenal: $ 17.863,06 en los primeros 10 años. |  |  |  | Costos directos (1+2+3): |  | 63796.6