## Hoja 1
ICS082 | Ud | Filtro retenedor de residuos.
Filtro retenedor de residuos de latón, con tamiz de acero inoxidable con perforaciones de 0,5 mm de diámetro, con rosca de 2 1/2", para una presión máxima de trabajo de 16 bar y una temperatura máxima de 110°C.
Código |  | Unidad | Descripción | Cantidad | Precio unitario | Importe
1 |  |  | Materiales
mt37www060j |  | Ud | Filtro retenedor de residuos de latón, con tamiz de acero inoxidable con perforaciones de 0,5 mm de diámetro, con rosca de 2 1/2", para una presión máxima de trabajo de 16 bar y una temperatura máxima de 110°C. | 1 | 55535.7 | 55535.7
mt37www010 |  | Ud | Material auxiliar para instalaciones de agua potable. | 1 | 968.13 | 968.13
|  |  |  | Subtotal materiales: |  | 56503.8
2 |  |  | Mano de obra
mo008 |  | h | Maestro 1ª gasfitero. | 0.246 | 8556.75 | 2104.96
mo107 |  | h | Ayudante gasfitero. | 0.246 | 6212.96 | 1528.39
|  |  |  | Subtotal mano de obra: |  | 3633.35
3 |  |  | Herramientas
|  | % | Herramientas | 2 | 60137.1 | 1202.74
Coste de mantenimiento decenal: $ 10.427,78 en los primeros 10 años. |  |  |  | Costos directos (1+2+3): |  | 61339.9