## Hoja 1
ICS085 | Ud | Medidor calorífico.
Medidor de energía para calefacción, de chorro simple, diámetro nominal 1/2", para caudal nominal 1,5 m³/h, con salida vía radio, formado por un medidor volumétrico, un módulo electrónico para lectura de datos, extraíble, para cubicación de temperaturas del medidor de energía y configuración de la cantidad de pulsos con batería interna de 3 V y dos sondas de temperatura, una para la ida y otra para el retorno, con T portasonda de temperatura, de 1/2" de diámetro.
Código |  | Unidad | Descripción | Cantidad | Precio unitario | Importe
1 |  |  | Materiales
mt38alb730cc |  | Ud | Medidor de energía para calefacción, de chorro simple, diámetro nominal 1/2", para caudal nominal 1,5 m³/h, con salida vía radio, formado por un medidor volumétrico, un módulo electrónico para lectura de datos, extraíble, para cubicación de temperaturas del medidor de energía y configuración de la cantidad de pulsos con batería interna de 3 V y dos sondas de temperatura, una para la ida y otra para el retorno. | 1 | 319729 | 319729
mt38alb732a |  | Ud | Juego de racores, de 1/2" de diámetro, para medidor de energía. | 1 | 4068.14 | 4068.14
mt38alb731a |  | Ud | T portasonda de temperatura, de 1/2" de diámetro, para medidor de energía. | 2 | 16716.1 | 33432.3
mt38www012 |  | Ud | Material auxiliar para instalaciones de calefacción y A.C.S. | 0.05 | 2376.5 | 118.83
|  |  |  | Subtotal materiales: |  | 357348
2 |  |  | Mano de obra
mo004 |  | h | Maestro 1ª calefactor. | 0.492 | 8556.75 | 4209.92
|  |  |  | Subtotal mano de obra: |  | 4209.92
3 |  |  | Herramientas
|  | % | Herramientas | 2 | 361558 | 7231.17
Coste de mantenimiento decenal: $ 92.197,37 en los primeros 10 años. |  |  |  | Costos directos (1+2+3): |  | 368789