## Hoja 1
ICS090 | Ud | Medidor de agua potable.
Medidor de agua potable para calefacción de chorro múltiple, con emisor de impulsos, para roscar, de 32 mm de diámetro nominal y temperatura máxima del líquido conducido 120°C.
Código |  | Unidad | Descripción | Cantidad | Precio unitario | Importe
1 |  |  | Materiales
mt37cic055d |  | Ud | Medidor de agua potable para calefacción de chorro múltiple, con emisor de impulsos, para roscar, de 32 mm de diámetro nominal y temperatura máxima del líquido conducido 120°C. | 1 | 203579 | 203579
mt38www012 |  | Ud | Material auxiliar para instalaciones de calefacción y A.C.S. | 1 | 2376.5 | 2376.5
|  |  |  | Subtotal materiales: |  | 205955
2 |  |  | Mano de obra
mo004 |  | h | Maestro 1ª calefactor. | 0.615 | 8556.75 | 5262.4
|  |  |  | Subtotal mano de obra: |  | 5262.4
3 |  |  | Herramientas
|  | % | Herramientas | 2 | 211218 | 4224.36
Coste de mantenimiento decenal: $ 53.860,54 en los primeros 10 años. |  |  |  | Costos directos (1+2+3): |  | 215442