## Hoja 1
ICS090 | Ud | Medidor de agua potable.
Medidor de agua potable para calefacción de chorro múltiple, con emisor de impulsos, para roscar, de 40 mm de diámetro nominal y temperatura máxima del líquido conducido 120°C.
Código |  | Unidad | Descripción | Cantidad | Precio unitario | Importe
1 |  |  | Materiales
mt37cic055e |  | Ud | Medidor de agua potable para calefacción de chorro múltiple, con emisor de impulsos, para roscar, de 40 mm de diámetro nominal y temperatura máxima del líquido conducido 120°C. | 1 | 355140 | 355140
mt38www012 |  | Ud | Material auxiliar para instalaciones de calefacción y A.C.S. | 1 | 2376.5 | 2376.5
|  |  |  | Subtotal materiales: |  | 357516
2 |  |  | Mano de obra
mo004 |  | h | Maestro 1ª calefactor. | 0.676 | 8556.75 | 5784.36
|  |  |  | Subtotal mano de obra: |  | 5784.36
3 |  |  | Herramientas
|  | % | Herramientas | 2 | 363300 | 7266.01
Coste de mantenimiento decenal: $ 92.641,60 en los primeros 10 años. |  |  |  | Costos directos (1+2+3): |  | 370566