## Hoja 1
ICS092 | Ud | Equipo premontado con medidor de agua potable.
Equipo premontado para distribución de A.C.S. a 2 viviendas, con 2 medidores de 2,5 m³/h de caudal nominal y DN 15 mm de lectura directa, con llaves de corte, llaves de corte con función antirretorno, colector modular componible DN 25 mm con tapón ciego y carcasa de polietileno expandido de 15 mm de espesor para aislamiento térmico.
Código |  | Unidad | Descripción | Cantidad | Precio unitario | Importe
1 |  |  | Materiales
mt38alb780ecq |  | Ud | Equipo premontado para distribución de A.C.S. a 2 viviendas, con 2 medidores de 2,5 m³/h de caudal nominal y DN 15 mm de lectura directa, con llaves de corte, llaves de corte con función antirretorno, colector modular componible DN 25 mm con tapón ciego y carcasa de polietileno expandido de 15 mm de espesor para aislamiento térmico. | 1 | 325486 | 325486
mt38www012 |  | Ud | Material auxiliar para instalaciones de calefacción y A.C.S. | 1 | 2376.5 | 2376.5
|  |  |  | Subtotal materiales: |  | 327862
2 |  |  | Mano de obra
mo004 |  | h | Maestro 1ª calefactor. | 1.229 | 8556.75 | 10516.3
|  |  |  | Subtotal mano de obra: |  | 10516.3
3 |  |  | Herramientas
|  | % | Herramientas | 2 | 338378 | 6767.57
Coste de mantenimiento decenal: $ 86.286,47 en los primeros 10 años. |  |  |  | Costos directos (1+2+3): |  | 345146