## Hoja 1
ICS113 | Ud |  | Grupo hidráulico para circuitos de calefacción, con intercambiador para producción de A.C.S.
Estación de transferencia para circuitos de calefacción por suelo radiante o calefacción por radiadores y A.C.S. instantánea, caudal de 19 l/min, de 580x280x390 mm, con intercambiador de placas, válvula de control proporcional de caudal para prioridad de A.C.S., válvula reguladora de presión diferencial, grupo de impulsión con bombas de circulación de alta eficiencia Grundfos y válvula mezcladora, conexiones y carcasa con aislamiento térmico de EPP, con juego de válvulas de corte de 3/4".
Código |  | Unidad |  | Descripción | Cantidad | Precio unitario | Importe
1 |  |  |  | Materiales
mt38eup120a |  | Ud |  | Estación de transferencia para circuitos de calefacción por suelo radiante o calefacción por radiadores y A.C.S. instantánea, caudal de 19 l/min, de 580x280x390 mm, con intercambiador de placas, válvula de control proporcional de caudal para prioridad de A.C.S., válvula reguladora de presión diferencial, grupo de impulsión con bombas de circulación de alta eficiencia Grundfos y válvula mezcladora, conexiones y carcasa con aislamiento térmico de EPP. | 1 | 2854980 | 2854980
mt38eup104a |  | Ud |  | Juego de válvulas de corte de 3/4". | 1 | 144652 | 144652
[5 empty] | Subtotal materiales: |  | 2999630
2 |  |  |  | Mano de obra
mo004 |  | h |  | Maestro 1ª calefactor. | 0.983 | 8556.75 | 8411.29
mo103 |  | h |  | Ayudante calefactor. | 0.983 | 6212.96 | 6107.34
[5 empty] | Subtotal mano de obra: |  | 14518.6
3 |  |  |  | Herramientas
|  | % |  | Herramientas | 2 | 3014150 | 60283.1
[5 empty] | Costos directos (1+2+3): |  | 3074440