## Hoja 1
ICS087 | Ud | Equipo premontado con medidor calorífico para circuito de calefacción.
Equipo premontado para circuito de calefacción para vivienda, con medidor de energía de 2,5 m³/h de caudal nominal y de lectura directa, alimentación del medidor por batería, DN 20 mm, con colector modular componible DN 32 mm con tapones ciegos, llaves de corte con termómetro integrado en impulsión y en retorno, llave de corte en retorno, válvula de 2 vías con regulador de 7 posiciones para equilibrado manual y actuador termoeléctrico a 2 hilos, filtro retenedor de residuos y carcasa de polietileno expandido de 15 mm de espesor para aislamiento térmico.
Código |  | Unidad | Descripción | Cantidad | Precio unitario | Importe
1 |  |  | Materiales
mt38alb782aaa |  | Ud | Equipo premontado para circuito de calefacción para vivienda, con medidor de energía de 2,5 m³/h de caudal nominal y de lectura directa, alimentación del medidor por batería, DN 20 mm, con colector modular componible DN 32 mm con tapones ciegos, llaves de corte con termómetro integrado en impulsión y en retorno, llave de corte en retorno, válvula de 2 vías con regulador de 7 posiciones para equilibrado manual y actuador termoeléctrico a 2 hilos, filtro retenedor de residuos y carcasa de polietileno expandido de 15 mm de espesor para aislamiento térmico. | 1 | 781824 | 781824
mt38www012 |  | Ud | Material auxiliar para instalaciones de calefacción y A.C.S. | 1 | 2376.5 | 2376.5
|  |  |  | Subtotal materiales: |  | 784200
2 |  |  | Mano de obra
mo004 |  | h | Maestro 1ª calefactor. | 1.229 | 8556.75 | 10516.3
|  |  |  | Subtotal mano de obra: |  | 10516.3
3 |  |  | Herramientas
|  | % | Herramientas | 2 | 794716 | 15894.3
Coste de mantenimiento decenal: $ 202.652,67 en los primeros 10 años. |  |  |  | Costos directos (1+2+3): |  | 810611