## Hoja 1
IDB020 | Ud |  | Barrera infrarroja para exterior.
Barrera de infrarrojos para exterior, formada por emisor y receptor, con alcance máximo de 60 m, con tecnología óptica, 2 haces, elevado nivel de sensibilidad, regulación del tiempo de interrupción del haz, alineamiento óptico sencillo y protección antidesmontaje, con postes de sujeción de 1,5 m de altura.
Código |  | Unidad |  | Descripción | Cantidad | Precio unitario | Importe
1 |  |  |  | Materiales
mt41ing020a |  | Ud |  | Barrera de infrarrojos para exterior, formada por emisor y receptor, con alcance máximo de 60 m, con tecnología óptica, 2 haces, elevado nivel de sensibilidad, regulación del tiempo de interrupción del haz, alineamiento óptico sencillo y protección antidesmontaje. | 1 | 158877 | 158877
mt41ing031 |  | Ud |  | Postes de sujeción de acero galvanizado para barrera de infrarrojos o de microondas, de 1,5 m de altura. | 2 | 155531 | 311062
[5 empty] | Subtotal materiales: |  | 469939
2 |  |  |  | Mano de obra
mo006 |  | h |  | Maestro 1ª instalador de redes y equipos de detección y seguridad. | 0.551 | 8556.75 | 4714.77
mo105 |  | h |  | Ayudante instalador de de redes y equipos de detección y seguridad. | 0.551 | 6212.96 | 3423.34
[5 empty] | Subtotal mano de obra: |  | 8138.11
3 |  |  |  | Herramientas
|  | % |  | Herramientas | 2 | 478077 | 9561.54
Coste de mantenimiento decenal: $ 170.673,55 en los primeros 10 años. |  |  |  |  | Costos directos (1+2+3): |  | 487639