## Hoja 1
IDB020 | Ud |  | Barrera infrarroja para exterior.
Barrera de infrarrojos para exterior, formada por emisor y receptor, con alcance máximo de 250 m, con tecnología óptica, 2 haces, elevado nivel de sensibilidad, regulación del tiempo de interrupción del haz, alineamiento óptico sencillo y protección antidesmontaje.
Código |  | Unidad |  | Descripción | Cantidad | Precio unitario | Importe
1 |  |  |  | Materiales
mt41ing020c |  | Ud |  | Barrera de infrarrojos para exterior, formada por emisor y receptor, con alcance máximo de 250 m, con tecnología óptica, 2 haces, elevado nivel de sensibilidad, regulación del tiempo de interrupción del haz, alineamiento óptico sencillo y protección antidesmontaje. | 1 | 473344 | 473344
[5 empty] | Subtotal materiales: |  | 473344
2 |  |  |  | Mano de obra
mo006 |  | h |  | Maestro 1ª instalador de redes y equipos de detección y seguridad. | 0.306 | 8556.75 | 2618.37
mo105 |  | h |  | Ayudante instalador de de redes y equipos de detección y seguridad. | 0.306 | 6212.96 | 1901.17
[5 empty] | Subtotal mano de obra: |  | 4519.54
3 |  |  |  | Herramientas
|  | % |  | Herramientas | 2 | 477864 | 9557.27
Coste de mantenimiento decenal: $ 170.597,31 en los primeros 10 años. |  |  |  |  | Costos directos (1+2+3): |  | 487421