## Hoja 1
IDB100 | Ud |  | Barrera de microondas para exterior.
Barrera de microondas para exterior, formada por emisor y receptor, alcance máximo de 180 m de longitud por 6 m de anchura.
Código |  | Unidad |  | Descripción | Cantidad | Precio unitario | Importe
1 |  |  |  | Materiales
mt41ing030 |  | Ud |  | Barrera de microondas para exterior, formada por emisor y receptor, alcance máximo de 180 m de longitud por 6 m de anchura, con alimentación a 12 Vcc o 18 Vca, espacio para batería de 12 V y 1,9 Ah, 4 canales de modulación y protección antidesmontaje. | 1 | 1256410 | 1256410
[5 empty] | Subtotal materiales: |  | 1256410
2 |  |  |  | Mano de obra
mo006 |  | h |  | Maestro 1ª instalador de redes y equipos de detección y seguridad. | 0.306 | 8553.61 | 2617.4
mo105 |  | h |  | Ayudante instalador de de redes y equipos de detección y seguridad. | 0.306 | 6210.68 | 1900.47
[5 empty] | Subtotal mano de obra: |  | 4517.87
3 |  |  |  | Herramientas
|  | % |  | Herramientas | 2 | 1260930 | 25218.5
Coste de mantenimiento decenal: $ 450.151,13 en los primeros 10 años. |  |  |  |  | Costos directos (1+2+3): |  | 1286150