## Hoja 1
IDE030 | Ud |  | Sensor de vibración, mecánico.
Sensor de vibración mecánico, con posibilidad de funcionamiento de forma independiente o bien como esclavo conjuntamente con un detector de vibración electrónico. Instalación en puerta o en ventana. Incluso elementos de fijación.
Código |  | Unidad |  | Descripción | Cantidad | Precio unitario | Importe
1 |  |  |  | Materiales
mt41ing130 |  | Ud |  | Sensor de vibración mecánico, con posibilidad de funcionamiento de forma independiente o bien como esclavo conjuntamente con un detector de vibración electrónico, para instalar en puertas y ventanas. Incluso elementos de fijación. | 1 | 53803.8 | 53803.8
[5 empty] | Subtotal materiales: |  | 53803.8
2 |  |  |  | Mano de obra
mo006 |  | h |  | Maestro 1ª instalador de redes y equipos de detección y seguridad. | 0.245 | 8556.75 | 2096.4
mo105 |  | h |  | Ayudante instalador de de redes y equipos de detección y seguridad. | 0.245 | 6212.96 | 1522.18
[5 empty] | Subtotal mano de obra: |  | 3618.58
3 |  |  |  | Herramientas
|  | % |  | Herramientas | 2 | 57422.3 | 1148.45
Coste de mantenimiento decenal: $ 16.985,53 en los primeros 10 años. |  |  |  |  | Costos directos (1+2+3): |  | 58570.8