## Hoja 1
IDR040 | Ud |  | Detector infrarrojo vía radio.
Detector infrarrojo con comunicación vía radio, cobertura de 15 m/90°, de 120x65x35 mm, con sensor infrarrojo pasivo, indicador led, protección antiapertura, dos baterías de litio de 3 V y cubierta de plástico ABS. Incluso elementos de fijación.
Código |  | Unidad |  | Descripción | Cantidad | Precio unitario | Importe
1 |  |  |  | Materiales
mt41ing240a |  | Ud |  | Detector infrarrojo con comunicación vía radio, cobertura de 15 m/90°, de 120x65x35 mm, con sensor infrarrojo pasivo, indicador led, protección antiapertura, dos baterías de litio de 3 V y cubierta de plástico ABS. Incluso elementos de fijación. | 1 | 99641.1 | 99641.1
[5 empty] | Subtotal materiales: |  | 99641.1
2 |  |  |  | Mano de obra
mo006 |  | h |  | Maestro 1ª instalador de redes y equipos de detección y seguridad. | 0.245 | 8553.61 | 2095.63
mo105 |  | h |  | Ayudante instalador de de redes y equipos de detección y seguridad. | 0.245 | 6210.68 | 1521.62
[5 empty] | Subtotal mano de obra: |  | 3617.25
3 |  |  |  | Herramientas
|  | % |  | Herramientas | 2 | 103258 | 2065.17
Coste de mantenimiento decenal: $ 30.543,82 en los primeros 10 años. |  |  |  |  | Costos directos (1+2+3): |  | 105324