## Hoja 1
IEF030 | Ud | Acumulador de energía eléctrica.
Batería de litio-ferrofosfato (LiFePO4), tensión nominal 48 V, capacidad nominal de descarga 57,6 Ah, más de 5000 ciclos con una profundidad de descarga (DoD) del 80%, dimensiones 435x250x175 mm, peso 26 kg, posibilidad de conexión de hasta 8 baterías en paralelo, con sistema BMS y display para visualización del estado de carga. Incluso accesorios necesarios para su correcta instalación.
Código |  | Unidad | Descripción | Cantidad | Precio unitario | Importe
1 |  |  | Materiales
mt35afg010Ck |  | Ud | Batería de litio-ferrofosfato (LiFePO4), tensión nominal 48 V, capacidad nominal de descarga 57,6 Ah, más de 5000 ciclos con una profundidad de descarga (DoD) del 80%, dimensiones 435x250x175 mm, peso 26 kg, posibilidad de conexión de hasta 8 baterías en paralelo, con sistema BMS y display para visualización del estado de carga. | 1 | 1816320 | 1816320
|  |  |  | Subtotal materiales: |  | 1816320
2 |  |  | Mano de obra
mo003 |  | h | Maestro 1ª electricista. | 0.248 | 8556.75 | 2122.07
mo102 |  | h | Ayudante electricista. | 0.248 | 6212.96 | 1540.81
|  |  |  | Subtotal mano de obra: |  | 3662.88
3 |  |  | Herramientas
|  | % | Herramientas | 2 | 1819990 | 36399.7
Coste de mantenimiento decenal: $ 278.458,02 en los primeros 10 años. |  |  |  | Costos directos (1+2+3): |  | 1856390