## Hoja 1
IEF050 | Ud |  | Armario de conexiones.
Armario monobloc de poliéster reforzado con fibra de vidrio, de 500x600x230 mm, color gris RAL 7035, con grados de protección IP66 e IK10. Instalación en superficie.
Código |  | Unidad |  | Descripción | Cantidad | Precio unitario | Importe
1 |  |  |  | Materiales
mt35aeg010f |  | Ud |  | Armario monobloc de poliéster reforzado con fibra de vidrio, de 500x600x230 mm, color gris RAL 7035, con grados de protección IP66 e IK10. | 1 | 115845 | 115845
[5 empty] | Subtotal materiales: |  | 115845
2 |  |  |  | Mano de obra
mo003 |  | h |  | Maestro 1ª electricista. | 0.288 | 8553.61 | 2463.44
mo102 |  | h |  | Ayudante electricista. | 0.288 | 6210.68 | 1788.68
[5 empty] | Subtotal mano de obra: |  | 4252.12
3 |  |  |  | Herramientas
|  | % |  | Herramientas | 2 | 120097.12 | 2401.94
Coste de mantenimiento decenal: $ 6.124,96 en los primeros 10 años. |  |  |  |  | Costos directos (1+2+3): |  | 122499.06