## Hoja 1
IEG010 | Ud | Centralización de medidores.
Centralización de medidores en cuarto de medidores formada por: módulo de interruptor general de maniobra de 160 A; 1 módulo de embarrado general; 1 módulo de fusibles de seguridad; 1 módulo de medidores monofásicos; 1 módulo de medidores trifásicos; módulo de servicios generales con seccionamiento; módulo de reloj conmutador para cambio de tarifa y 1 módulo de embarrado de protección, bornes de salida y conexión a tierra.
Código |  | Unidad | Descripción | Cantidad | Precio unitario | Importe
1 |  |  | Materiales
mt35con050a |  | Ud | Módulo de interruptor general de maniobra de 160 A (III+N), homologado por la empresa suministradora. Incluso cableado y accesorios para formar parte de la centralización de medidores. | 1 | 153035 | 153035
mt35con080 |  | Ud | Módulo de embarrado general, homologado por la empresa suministradora. Incluso pletinas de cobre, cortacircuitos, cableado y accesorios para formar parte de la centralización de medidores. | 1 | 119979 | 119979
mt35con070 |  | Ud | Módulo de fusibles de seguridad, homologado por la empresa suministradora. Incluso fusibles, cableado y accesorios para formar parte de la centralización de medidores. | 1 | 79918.3 | 79918.3
mt35con040b |  | Ud | Módulo de servicios generales con módulo de fraccionamiento y seccionamiento, homologado por la empresa suministradora. Incluso cableado y accesorios para formar parte de la centralización de medidores. | 1 | 121745 | 121745
mt35con010a |  | Ud | Módulo para ubicación de tres medidores monofásicos, homologado por la empresa suministradora. Incluso cableado y accesorios para formar parte de la centralización de medidores. | 1 | 69371.1 | 69371.1
mt35con010b |  | Ud | Módulo para ubicación de tres medidores trifásicos, homologado por la empresa suministradora. Incluso cableado y accesorios para formar parte de la centralización de medidores. | 1 | 85022.1 | 85022.1
mt35con020 |  | Ud | Módulo de reloj conmutador para doble tarifa, homologado por la empresa suministradora. Incluso cableado y accesorios para formar parte de la centralización de medidores. | 1 | 67334.1 | 67334.1
mt35con060 |  | Ud | Módulo de bornes de salida y puesta a tierra, homologado por la empresa suministradora. Incluso carril, bornes, cableado y accesorios para formar parte de la centralización de medidores. | 1 | 91823.4 | 91823.4
mt35www010 |  | Ud | Material auxiliar para instalaciones eléctricas. | 1 | 1674.86 | 1674.86
|  |  |  | Subtotal materiales: |  | 789903
2 |  |  | Mano de obra
mo003 |  | h | Maestro 1ª electricista. | 3.844 | 8556.75 | 32892.2
mo102 |  | h | Ayudante electricista. | 3.844 | 6212.96 | 23882.6
|  |  |  | Subtotal mano de obra: |  | 56774.8
3 |  |  | Herramientas
|  | % | Herramientas | 2 | 846678 | 16933.5
Coste de mantenimiento decenal: $ 43.180,56 en los primeros 10 años. |  |  |  | Costos directos (1+2+3): |  | 863611