## Hoja 1
IEH010 | m | Cable eléctrico de 450/750 V de tensión nominal.
Cable unipolar H07V-K, siendo su tensión asignada de 450/750 V, reacción al fuego clase Eca, con conductor multifilar de cobre clase 5 (-K) de 70 mm² de sección, con aislamiento de PVC (V). Incluso accesorios y elementos de sujeción.
Código |  | Unidad | Descripción | Cantidad | Precio unitario | Importe
1 |  |  | Materiales
mt35cun040aj |  | m | Cable unipolar H07V-K, siendo su tensión asignada de 450/750 V, reacción al fuego clase Eca según UNE-EN 50575, con conductor multifilar de cobre clase 5 (-K) de 70 mm² de sección, con aislamiento de PVC (V). | 1 | 18502.7 | 18502.7
|  |  |  | Subtotal materiales: |  | 18502.7
2 |  |  | Mano de obra
mo003 |  | h | Maestro 1ª electricista. | 0.049 | 8556.75 | 419.28
mo102 |  | h | Ayudante electricista. | 0.049 | 6212.96 | 304.44
|  |  |  | Subtotal mano de obra: |  | 723.72
3 |  |  | Herramientas
|  | % | Herramientas | 2 | 19226.5 | 384.53
Coste de mantenimiento decenal: $ 980,55 en los primeros 10 años. |  |  |  | Costos directos (1+2+3): |  | 19611