## Hoja 1
IEI040 | Ud | Red de distribución interior para local u oficina.
Cuadro general de mando y protección para local de 100 m².
Código |  |  | Unidad | Descripción | Cantidad | Precio unitario | Importe
1 |  |  |  | Materiales
mt35cgm040g |  |  | Ud | Caja empotrable con puerta opaca, para alojamiento del interruptor de control de potencia (ICP) en compartimento independiente y precintable y de los interruptores de protección de la instalación, 1 fila de 4 módulos (ICP) + 1 fila de 18 módulos. Fabricada en ABS autoextinguible, con grado de protección IP40, doble aislamiento (clase II), color blanco RAL 9010. | 1 | 28031.4 | 28031.4
mt35cgm021abbal |  |  | Ud | Interruptor general automático (IGA), de 2 módulos, bipolar (2P), con 6 kA de poder de corte, de 40 A de intensidad nominal, curva C, incluso accesorios de montaje. | 1 | 47611.2 | 47611.2
mt35cgm029ah |  |  | Ud | Interruptor diferencial instantáneo, 2P/40A/300mA, de 2 módulos, incluso accesorios de montaje. | 1 | 103289 | 103289
mt35cgm029ab |  |  | Ud | Interruptor diferencial instantáneo, 2P/40A/30mA, de 2 módulos, incluso accesorios de montaje. | 2 | 106073 | 212147
mt35cgm021bbbab |  |  | Ud | Interruptor automático magnetotérmico, de 2 módulos, bipolar (2P), con 6 kA de poder de corte, de 10 A de intensidad nominal, curva C, incluso accesorios de montaje. | 2 | 14070.9 | 28141.7
mt35cgm021bbbad |  |  | Ud | Interruptor automático magnetotérmico, de 2 módulos, bipolar (2P), con 6 kA de poder de corte, de 16 A de intensidad nominal, curva C, incluso accesorios de montaje. | 2 | 14323.5 | 28647.1
mt35cgm021bbbah |  |  | Ud | Interruptor automático magnetotérmico, de 2 módulos, bipolar (2P), con 6 kA de poder de corte, de 25 A de intensidad nominal, curva C, incluso accesorios de montaje. | 1 | 15931.7 | 15931.7
mt35www010 |  |  | Ud | Material auxiliar para instalaciones eléctricas. | 3 | 1674.86 | 5024.58
[5 empty] | Subtotal materiales: |  | 468824
2 |  |  |  | Mano de obra
mo003 |  |  | h | Maestro 1ª electricista. | 2.867 | 8556.75 | 24532.2
mo102 |  |  | h | Ayudante electricista. | 2.294 | 6212.96 | 14252.5
[5 empty] | Subtotal mano de obra: |  | 38784.7
3 |  |  |  | Herramientas
|  |  | % | Herramientas | 2 | 507608 | 10152.2
Coste de mantenimiento decenal: $ 25.888,03 en los primeros 10 años. |  |  |  |  | Costos directos (1+2+3): |  | 517761