## Hoja 1
IEM103 | Ud | Regulador empotrado.
Regulador con mando rotativo para parlante, serie básica formado por mecanismo para potenciómetro con accionamiento por mando rotativo para parlante de 5 W de potencia, tapa con símbolo con mando rotativo para potenciómetro con accionamiento por mando rotativo para parlante, de material termoplástico, libre de halógenos, color blanco acabado brillante y marco embellecedor para 1 elemento, de material termoplástico, libre de halógenos, color blanco acabado brillante. Instalación empotrada. El precio no incluye la caja para mecanismo empotrado.
Código |  | Unidad | Descripción | Cantidad | Precio unitario | Importe
1 |  |  | Materiales
mt40nie010f |  | Ud | Mecanismo para potenciómetro con accionamiento por mando rotativo para parlante de 5 W de potencia, alimentación a 12 V, impedancia característica 47 Ohm, grado de protección IP20, para empotrar. | 1 | 32658 | 32658
mt40nie011a |  | Ud | Tapa con símbolo con mando rotativo para potenciómetro con accionamiento por mando rotativo para parlante, de material termoplástico, libre de halógenos, color blanco acabado brillante, grado de protección IP20. | 1 | 27247.4 | 27247.4
mt33nie001aaa |  | Ud | Marco embellecedor para 1 elemento, de material termoplástico, libre de halógenos, color blanco acabado brillante. | 1 | 7110.27 | 7110.27
|  |  |  | Subtotal materiales: |  | 67015.6
2 |  |  | Mano de obra
mo003 |  | h | Maestro 1ª electricista. | 0.232 | 8929.75 | 2071.7
|  |  |  | Subtotal mano de obra: |  | 2071.7
3 |  |  | Herramientas
|  | % | Herramientas | 2 | 69087.3 | 1381.75
Coste de mantenimiento decenal: $ 2.818,76 en los primeros 10 años. |  |  |  | Costos directos (1+2+3): |  | 70469.1