## Hoja 1
IEM070 | Ud | Base portafusible empotrada.
Base portafusible para fusibles cilíndricos de 8,5x31,5 mm, unipolar (1P), de dos módulos, gama básica, intensidad máxima 16 A, tensión asignada 380 V, con fusible cilíndrico, curva gG, intensidad nominal 2 A, poder de corte 100 kA, tamaño 8,5x31,5 mm, tapa, de color blanco y marco embellecedor para 1 elemento, de color blanco. Instalación empotrada. El precio no incluye la caja para mecanismo empotrado.
Código |  |  | Unidad | Descripción | Cantidad | Precio unitario | Importe
1 |  |  |  | Materiales
mt33gbg750a |  |  | Ud | Base portafusible para fusibles cilíndricos de 8,5x31,5 mm, unipolar (1P), para empotrar, gama básica, intensidad máxima 16 A, tensión asignada 380 V. | 1 | 6660.74 | 6660.74
mt35amc800aaa |  |  | Ud | Fusible cilíndrico, curva gG, intensidad nominal 2 A, poder de corte 100 kA, tamaño 8,5x31,5 mm. | 1 | 817.08 | 817.08
mt33gbg755a |  |  | Ud | Tapa para base para fusibles cilíndricos, gama básica, de color blanco. | 1 | 3562.72 | 3562.72
mt33gbg950a |  |  | Ud | Marco embellecedor para 1 elemento, gama básica, de color blanco. | 1 | 2581.68 | 2581.68
[5 empty] | Subtotal materiales: |  | 13622.2
2 |  |  |  | Mano de obra
mo003 |  |  | h | Maestro 1ª electricista. | 0.232 | 8553.61 | 1984.44
[5 empty] | Subtotal mano de obra: |  | 1984.44
3 |  |  |  | Herramientas
|  |  | % | Herramientas | 2 | 15606.7 | 312.13
Coste de mantenimiento decenal: $ 795,94 en los primeros 10 años. |  |  |  |  | Costos directos (1+2+3): |  | 15918.8