## Hoja 1
IEM100 | Ud |  | Regulador electrónico de tensión, empotrado.
Regulador electrónico de tensión con mando rotativo, gama básica, con tapa y botón, de color blanco y marco embellecedor para 1 elemento, de color blanco. Instalación empotrada. El precio no incluye la caja para mecanismo empotrado.
Código |  | Unidad |  | Descripción | Cantidad | Precio unitario | Importe
1 |  |  |  | Materiales
mt33gbg250a |  | Ud |  | Regulador electrónico de tensión con mando rotativo, para empotrar, gama básica, de 230 V de tensión de alimentación, para lámparas incandescentes o halógenas, de 40 a 500 W de potencia total instalada, lámparas halógenas de bajo voltaje con transformador electromagnético, de 40 a 500 VA de potencia total instalada y lámparas halógenas de bajo voltaje con transformador electrónico de 40 a 300 VA de potencia total instalada, con fusible de protección de 2,5 A de intensidad nominal, según EN 60669. | 1 | 132815 | 132815
mt33gbg255a |  | Ud |  | Tapa y botón, para regulador electrónico de tensión con mando rotativo, gama básica, de color blanco. | 1 | 4582.48 | 4582.48
mt33gbg950a |  | Ud |  | Marco embellecedor para 1 elemento, gama básica, de color blanco. | 1 | 2581.68 | 2581.68
[5 empty] | Subtotal materiales: |  | 139979
2 |  |  |  | Mano de obra
mo003 |  | h |  | Maestro 1ª electricista. | 0.232 | 8553.61 | 1984.44
[5 empty] | Subtotal mano de obra: |  | 1984.44
3 |  |  |  | Herramientas
|  | % |  | Herramientas | 2 | 141963 | 2839.26
Coste de mantenimiento decenal: $ 7.240,12 en los primeros 10 años. |  |  |  |  | Costos directos (1+2+3): |  | 144802