## Hoja 1
IEP021 | Ud | Toma de tierra con pica.
Toma de tierra con dos picas de acero cobreado de 2 m de longitud cada una.
Código |  | Unidad | Descripción | Cantidad | Precio unitario | Importe
1 |  |  | Materiales
mt35tte010b |  | Ud | Electrodo para red de toma de tierra cobreado con 300 µm, fabricado en acero, de 15 mm de diámetro y 2 m de longitud. | 2 | 20370 | 40740
mt35ttc010b |  | m | Conductor de cobre desnudo, de 35 mm². | 2.5 | 3179.99 | 7949.98
mt35tta040 |  | Ud | Grapa abarcón para conexión de pica. | 2 | 1131.67 | 2263.34
mt35tta010 |  | Ud | Cámara de inspección de polipropileno para toma de tierra, de 300x300 mm, con tapa de registro. | 1 | 83743.3 | 83743.3
mt35tta030 |  | Ud | Puente para comprobación de puesta a tierra de la instalación eléctrica. | 1 | 52056.6 | 52056.6
mt35tta060 |  | Ud | Saco de 5 kg de sales minerales para la mejora de la conductividad de puestas a tierra. | 0.666 | 3960.83 | 2637.91
mt35www020 |  | Ud | Material auxiliar para instalaciones de toma de tierra. | 1 | 1301.42 | 1301.42
|  |  |  | Subtotal materiales: |  | 190693
2 |  |  | Maquinaria
mq01ret020b |  | h | Retrocargadora sobre neumáticos, de 70 kW. | 0.024 | 26156.2 | 627.75
|  |  |  | Subtotal maquinaria: |  | 627.75
3 |  |  | Mano de obra
mo003 |  | h | Maestro 1ª electricista. | 0.304 | 8556.75 | 2601.25
mo102 |  | h | Ayudante electricista. | 0.304 | 6212.96 | 1888.74
mo113 |  | h | Jornal construcción. | 0.011 | 5997.35 | 65.97
|  |  |  | Subtotal mano de obra: |  | 4555.96
4 |  |  | Herramientas
|  | % | Herramientas | 2 | 195876 | 3917.53
Coste de mantenimiento decenal: $ 3.995,88 en los primeros 10 años. |  |  |  | Costos directos (1+2+3+4): |  | 199794