## Hoja 1
IEP030 | Ud | Red de equipotencialidad.
Red de equipotencialidad en cuarto húmedo.
Código |  | Unidad | Descripción | Cantidad | Precio unitario | Importe
1 |  |  | Materiales
mt35ttc020c |  | m | Conductor rígido unipolar de cobre, aislado, 750 V y 4 mm² de sección, para red equipotencial. | 7 | 603.87 | 4227.09
mt35ttc030 |  | Ud | Abrazadera de latón. | 5 | 1725.36 | 8626.8
mt35www020 |  | Ud | Material auxiliar para instalaciones de toma de tierra. | 0.25 | 1417.26 | 354.32
|  |  |  | Subtotal materiales: |  | 13208.21
2 |  |  | Mano de obra
mo003 |  | h | Maestro 1ª electricista. | 0.974 | 8553.61 | 8331.22
mo102 |  | h | Ayudante electricista. | 0.974 | 6210.68 | 6049.2
|  |  |  | Subtotal mano de obra: |  | 14380.42
3 |  |  | Herramientas
|  | % | Herramientas | 2 | 27588.63 | 551.77
Coste de mantenimiento decenal: $ 562,81 en los primeros 10 años. |  |  |  | Costos directos (1+2+3): |  | 28140.4