## Hoja 1
IEX060 | Ud | Interruptor diferencial modular.
Interruptor diferencial instantáneo, de 4 módulos, tetrapolar (4P), intensidad nominal 25 A, sensibilidad 30 mA, poder de corte 6 kA, clase A.
Código |  | Unidad | Descripción | Cantidad | Precio unitario | Importe
1 |  |  | Materiales
mt35amc101gg |  | Ud | Interruptor diferencial instantáneo, de 4 módulos, tetrapolar (4P), intensidad nominal 25 A, sensibilidad 30 mA, poder de corte 6 kA, clase A, de 72x80x77,8 mm, grado de protección IP20, montaje sobre carril DIN (35 mm) y fijación a carril mediante garras. | 1 | 393821 | 393821
|  |  |  | Subtotal materiales: |  | 393821
2 |  |  | Mano de obra
mo003 |  | h | Maestro 1ª electricista. | 0.427 | 8929.75 | 3813
|  |  |  | Subtotal mano de obra: |  | 3813
3 |  |  | Herramientas
|  | % | Herramientas | 2 | 397634 | 7952.67
Coste de mantenimiento decenal: $ 20.279,31 en los primeros 10 años. |  |  |  | Costos directos (1+2+3): |  | 405586