## Hoja 1
IEX060 | Ud | Interruptor diferencial modular.
Interruptor diferencial instantáneo superinmunizado, de 2 módulos, bipolar (2P), intensidad nominal 63 A, sensibilidad 30 mA, poder de corte 6 kA, clase Asi.
Código |  | Unidad | Descripción | Cantidad | Precio unitario | Importe
1 |  |  | Materiales
mt35amc110cc |  | Ud | Interruptor diferencial instantáneo superinmunizado, de 2 módulos, bipolar (2P), intensidad nominal 63 A, sensibilidad 30 mA, poder de corte 6 kA, clase Asi, de 36x80x77,8 mm, grado de protección IP20, montaje sobre carril DIN (35 mm) y fijación a carril mediante garras. | 1 | 534707 | 534707
|  |  |  | Subtotal materiales: |  | 534707
2 |  |  | Mano de obra
mo003 |  | h | Maestro 1ª electricista. | 0.305 | 8929.75 | 2723.57
|  |  |  | Subtotal mano de obra: |  | 2723.57
3 |  |  | Herramientas
|  | % | Herramientas | 2 | 537430 | 10748.6
Coste de mantenimiento decenal: $ 27.408,95 en los primeros 10 años. |  |  |  | Costos directos (1+2+3): |  | 548179