## Hoja 1
IFB006 | m | Tubería para alimentación de agua potable, enterrada.
Tubería para alimentación de agua potable, enterrada, formada por tubo de acero galvanizado estirado sin soldadura, serie M, de 1 1/4" DN 32 mm de diámetro y 3,2 mm de espesor, colocado sobre lecho de arena de 10 cm de espesor, en el fondo de la zanja previamente excavada, debidamente compactada y nivelada con pisón vibrante de guiado manual, relleno lateral compactando hasta los riñones y posterior relleno con la misma arena hasta 10 cm por encima de la generatriz superior de la tubería. Incluso protección de la tubería metálica con cinta anticorrosiva, accesorios y piezas especiales. El precio no incluye la excavación ni el relleno del trasdós.
Código |  | Unidad | Descripción | Cantidad | Precio unitario | Importe
1 |  |  | Materiales
mt01ara010a |  | m³ | Arena con granulometría de 0 a 5 mm de diámetro, limpia. | 0.092 | 9491.98 | 873.26
mt08tag015eg |  | m | Tubo de acero galvanizado estirado sin soldadura, serie M, de 1 1/4" DN 32 mm de diámetro y 3,2 mm de espesor, con el precio incrementado el 30% en concepto de accesorios y piezas especiales. | 1 | 13336.3 | 13336.3
mt08tap010a |  | m | Cinta anticorrosiva, de 5 cm de ancho, para protección de materiales metálicos enterrados, según DIN 30672. | 4.01 | 466.76 | 1871.71
|  |  |  | Subtotal materiales: |  | 16081.27
2 |  |  | Mano de obra
mo020 |  | h | Maestro 1ª construcción. | 0.088 | 8324.16 | 732.53
mo113 |  | h | Jornal construcción. | 0.088 | 5995.15 | 527.57
mo008 |  | h | Maestro 1ª gasfitero. | 0.293 | 8553.61 | 2506.21
mo107 |  | h | Ayudante gasfitero. | 0.293 | 6210.68 | 1819.73
|  |  |  | Subtotal mano de obra: |  | 5586.04
3 |  |  | Herramientas
|  | % | Herramientas | 2 | 21667.31 | 433.35
Coste de mantenimiento decenal: $ 773,52 en los primeros 10 años. |  |  |  | Costos directos (1+2+3): |  | 22100.66