## Hoja 1
IFB020 | Ud | Cámara de paso.
Cámara de paso prefabricada, de polipropileno, de sección rectangular de 51x37 cm en la base y 30 cm de altura, con tapa de 38x25 cm y llave de paso de compuerta de latón fundido, sobre radier de hormigón simple H20 (20) 20/6, no expuesto a ciclos hielo-deshielo, exposición a sulfatos despreciable, sin requerimiento de permeabilidad, docilidad blanda de 15 cm de espesor. Incluso conexiones de conducciones y remates. El precio no incluye la excavación ni el relleno del trasdós.
Código |  |  | Unidad | Descripción | Cantidad | Precio unitario | Importe
1 |  |  |  | Materiales
mt10hmf090aieg |  |  | m³ | Hormigón simple H20 (20) 20/6, no expuesto a ciclos hielo-deshielo, exposición a sulfatos despreciable, sin requerimiento de permeabilidad, docilidad blanda, con cemento grado normal, preparado en central, según NCh 170.Of85 y ACI 318-08. | 0.043 | 57079.9 | 2454.43
mt37aar020g |  |  | Ud | Cámara de inspección de polipropileno, de sección rectangular, de 51x37 cm en la base y 30 cm de altura, con tapa de color verde de 38x25 cm. | 1 | 17074.8 | 17074.8
mt37svc010a |  |  | Ud | Válvula de compuerta de latón fundido, para roscar, de 1/2". | 1 | 3452.8 | 3452.8
mt37www010 |  |  | Ud | Material auxiliar para instalaciones de agua potable. | 1 | 975.23 | 975.23
[5 empty] | Subtotal materiales: |  | 23957.3
2 |  |  |  | Mano de obra
mo020 |  |  | h | Maestro 1ª construcción. | 0.744 | 8689.02 | 6464.63
mo113 |  |  | h | Jornal construcción. | 0.545 | 6257.69 | 3410.44
mo008 |  |  | h | Maestro 1ª gasfitero. | 0.122 | 8929.75 | 1089.43
mo107 |  |  | h | Ayudante gasfitero. | 0.122 | 6483.02 | 790.93
[5 empty] | Subtotal mano de obra: |  | 11755.4
3 |  |  |  | Herramientas
|  |  | % | Herramientas | 2 | 35712.7 | 714.25
Coste de mantenimiento decenal: $ 1.821,35 en los primeros 10 años. |  |  |  |  | Costos directos (1+2+3): |  | 36427