## Hoja 1
IFW040 | Ud | Válvula de retención.
Válvula de retención de doble clapeta, con cuerpo de fierro fundido y clapeta, eje y resorte de acero inoxidable, DN 40 mm, PN 16 atm.
Código |  | Unidad | Descripción | Cantidad | Precio unitario | Importe
1 |  |  | Materiales
mt37svr020b |  | Ud | Válvula de retención de doble clapeta, con cuerpo de fierro fundido y clapeta, eje y resorte de acero inoxidable, DN 40 mm, PN 16 atm. | 1 | 22625.3 | 22625.3
mt37www010 |  | Ud | Material auxiliar para instalaciones de agua potable. | 1 | 975.23 | 975.23
|  |  |  | Subtotal materiales: |  | 23600.53
2 |  |  | Mano de obra
mo008 |  | h | Maestro 1ª gasfitero. | 0.22 | 8553.61 | 1881.79
mo107 |  | h | Ayudante gasfitero. | 0.22 | 6210.68 | 1366.35
|  |  |  | Subtotal mano de obra: |  | 3248.14
3 |  |  | Herramientas
|  | % | Herramientas | 2 | 26848.67 | 536.97
Coste de mantenimiento decenal: $ 4.655,57 en los primeros 10 años. |  |  |  | Costos directos (1+2+3): |  | 27385.64