## Hoja 1
IFW040 | Ud | Válvula de retención.
Válvula de retención de doble clapeta, con cuerpo de fierro fundido y clapeta, eje y resorte de acero inoxidable, DN 50 mm, PN 16 atm.
Código |  | Unidad | Descripción | Cantidad | Precio unitario | Importe
1 |  |  | Materiales
mt37svr020c |  | Ud | Válvula de retención de doble clapeta, con cuerpo de fierro fundido y clapeta, eje y resorte de acero inoxidable, DN 50 mm, PN 16 atm. | 1 | 24506.2 | 24506.2
mt37www010 |  | Ud | Material auxiliar para instalaciones de agua potable. | 1 | 975.23 | 975.23
|  |  |  | Subtotal materiales: |  | 25481.4
2 |  |  | Mano de obra
mo008 |  | h | Maestro 1ª gasfitero. | 0.268 | 8553.61 | 2292.37
mo107 |  | h | Ayudante gasfitero. | 0.268 | 6210.68 | 1664.46
|  |  |  | Subtotal mano de obra: |  | 3956.83
3 |  |  | Herramientas
|  | % | Herramientas | 2 | 29438.2 | 588.76
Coste de mantenimiento decenal: $ 5.104,58 en los primeros 10 años. |  |  |  | Costos directos (1+2+3): |  | 30027