## Hoja 1
IFW040 | Ud | Válvula de retención.
Válvula de retención de doble clapeta, con cuerpo de fierro fundido y clapeta, eje y resorte de acero inoxidable, DN 125 mm, PN 16 atm.
Código |  | Unidad | Descripción | Cantidad | Precio unitario | Importe
1 |  |  | Materiales
mt37svr020g |  | Ud | Válvula de retención de doble clapeta, con cuerpo de fierro fundido y clapeta, eje y resorte de acero inoxidable, DN 125 mm, PN 16 atm. | 1 | 75336.5 | 75336.5
mt37www010 |  | Ud | Material auxiliar para instalaciones de agua potable. | 1 | 975.23 | 975.23
|  |  |  | Subtotal materiales: |  | 76311.73
2 |  |  | Mano de obra
mo008 |  | h | Maestro 1ª gasfitero. | 0.305 | 8553.61 | 2608.85
mo107 |  | h | Ayudante gasfitero. | 0.305 | 6210.68 | 1894.26
|  |  |  | Subtotal mano de obra: |  | 4503.11
3 |  |  | Herramientas
|  | % | Herramientas | 2 | 80814.84 | 1616.3
Coste de mantenimiento decenal: $ 14.013,30 en los primeros 10 años. |  |  |  | Costos directos (1+2+3): |  | 82431.14