## Hoja 1
IFW040 | Ud | Válvula de retención.
Válvula de retención de doble clapeta, con cuerpo de fierro fundido y clapeta, eje y resorte de acero inoxidable, DN 200 mm, PN 16 atm.
Código |  | Unidad | Descripción | Cantidad | Precio unitario | Importe
1 |  |  | Materiales
mt37svr020i |  | Ud | Válvula de retención de doble clapeta, con cuerpo de fierro fundido y clapeta, eje y resorte de acero inoxidable, DN 200 mm, PN 16 atm. | 1 | 176510 | 176510
mt37www010 |  | Ud | Material auxiliar para instalaciones de agua potable. | 1 | 975.23 | 975.23
|  |  |  | Subtotal materiales: |  | 177485
2 |  |  | Mano de obra
mo008 |  | h | Maestro 1ª gasfitero. | 0.488 | 8553.61 | 4174.16
mo107 |  | h | Ayudante gasfitero. | 0.488 | 6210.68 | 3030.81
|  |  |  | Subtotal mano de obra: |  | 7204.97
3 |  |  | Herramientas
|  | % | Herramientas | 2 | 184690 | 3693.8
Coste de mantenimiento decenal: $ 32.025,23 en los primeros 10 años. |  |  |  | Costos directos (1+2+3): |  | 188384