## Hoja 1
IFW050 | Ud | Purgador.
Purgador automático de aire con boya y rosca de 1/4" de diámetro, cuerpo y tapa de latón, para una presión máxima de trabajo de 10 bar y una temperatura máxima de 110°C.
Código |  | Unidad | Descripción | Cantidad | Precio unitario | Importe
1 |  |  | Materiales
mt37sgl020b |  | Ud | Purgador automático de aire con boya y rosca de 1/4" de diámetro, cuerpo y tapa de latón, para una presión máxima de trabajo de 10 bar y una temperatura máxima de 110°C. | 1 | 5405.56 | 5405.56
mt37www010 |  | Ud | Material auxiliar para instalaciones de agua potable. | 1 | 975.23 | 975.23
|  |  |  | Subtotal materiales: |  | 6380.79
2 |  |  | Mano de obra
mo008 |  | h | Maestro 1ª gasfitero. | 0.122 | 8553.61 | 1043.54
mo107 |  | h | Ayudante gasfitero. | 0.122 | 6210.68 | 757.7
|  |  |  | Subtotal mano de obra: |  | 1801.24
3 |  |  | Herramientas
|  | % | Herramientas | 2 | 8182.03 | 163.64
Coste de mantenimiento decenal: $ 1.418,76 en los primeros 10 años. |  |  |  | Costos directos (1+2+3): |  | 8345.67