## Hoja 1
IFW050 | Ud | Purgador.
Purgador automático de aire con boya y rosca de 1/2" de diámetro, cuerpo y tapa de latón, para una presión máxima de trabajo de 10 bar y una temperatura máxima de 110°C.
Código |  | Unidad | Descripción | Cantidad | Precio unitario | Importe
1 |  |  | Materiales
mt37sgl020d |  | Ud | Purgador automático de aire con boya y rosca de 1/2" de diámetro, cuerpo y tapa de latón, para una presión máxima de trabajo de 10 bar y una temperatura máxima de 110°C. | 1 | 6050.35 | 6050.35
mt37www010 |  | Ud | Material auxiliar para instalaciones de agua potable. | 1 | 968.13 | 968.13
|  |  |  | Subtotal materiales: |  | 7018.48
2 |  |  | Mano de obra
mo008 |  | h | Maestro 1ª gasfitero. | 0.122 | 8556.75 | 1043.92
mo107 |  | h | Ayudante gasfitero. | 0.122 | 6212.96 | 757.98
|  |  |  | Subtotal mano de obra: |  | 1801.9
3 |  |  | Herramientas
|  | % | Herramientas | 2 | 8820.38 | 176.41
Coste de mantenimiento decenal: $ 1.529,45 en los primeros 10 años. |  |  |  | Costos directos (1+2+3): |  | 8996.79