## Hoja 1
IFW050 | Ud | Purgador.
Purgador automático de aire de gran capacidad con boya y rosca de 3/4" de diámetro, cuerpo y tapa de fundición GG25, para una presión máxima de trabajo de 25 bar y una temperatura máxima de 90°C.
Código |  | Unidad | Descripción | Cantidad | Precio unitario | Importe
1 |  |  | Materiales
mt37sgl025a |  | Ud | Purgador automático de aire de gran capacidad con boya y rosca de 3/4" de diámetro, cuerpo y tapa de fundición GG25, para una presión máxima de trabajo de 25 bar y una temperatura máxima de 90°C. | 1 | 159090 | 159090
mt37www010 |  | Ud | Material auxiliar para instalaciones de agua potable. | 1 | 968.13 | 968.13
|  |  |  | Subtotal materiales: |  | 160058
2 |  |  | Mano de obra
mo008 |  | h | Maestro 1ª gasfitero. | 0.122 | 8556.75 | 1043.92
mo107 |  | h | Ayudante gasfitero. | 0.122 | 6212.96 | 757.98
|  |  |  | Subtotal mano de obra: |  | 1801.9
3 |  |  | Herramientas
|  | % | Herramientas | 2 | 161860 | 3237.2
Coste de mantenimiento decenal: $ 28.066,56 en los primeros 10 años. |  |  |  | Costos directos (1+2+3): |  | 165097