## Hoja 1
IFW070 | Ud | Cámara de inspección.
Formación de cámara de inspección enterrada, de dimensiones interiores 51x51x65 cm, construida con albañilería de ladrillo cerámico perforado, de 1/2 pie de espesor, recibido con mortero de cemento, confeccionado en obra, dosificación 1:6, sobre radier de hormigón simple H30 (20) 20/6, no expuesto a ciclos hielo-deshielo, exposición a sulfatos severa, con baja permeabilidad, docilidad blanda de 15 cm de espesor, enfoscada y bruñida interiormente con mortero de cemento, confeccionado en obra, con aditivo hidrófugo, dosificación 1:3 formando aristas y esquinas a media caña, con marco y tapa de fundición carga de rotura 125 kN, para alojamiento de la válvula. Incluso mortero para sellado de juntas. El precio no incluye la válvula, la excavación ni el relleno del trasdós.
Código |  |  | Unidad | Descripción | Cantidad | Precio unitario | Importe
1 |  |  |  | Materiales
mt10hmf090fyeg |  |  | m³ | Hormigón simple H30 (20) 20/6, no expuesto a ciclos hielo-deshielo, exposición a sulfatos severa, con baja permeabilidad, docilidad blanda, con cemento grado normal, preparado en central, según NCh 170.Of85 y ACI 318-08. | 0.147 | 64234.7 | 9442.5
mt04lpv010a |  |  | Ud | Ladrillo cerámico perforado (panal), para revestir, 24x11,5x9 cm, densidad 780 kg/m³. | 56 | 244.1 | 13669.6
mt08aaa010a |  |  | m³ | Agua. | 0.012 | 919.27 | 11.03
mt01arg005a |  |  | t | Arena de cantera, para mortero preparado en obra. | 0.066 | 11852.9 | 782.29
mt08cem000e |  |  | kg | Cemento gris en sacos. | 15.368 | 100.14 | 1538.95
mt08adt010 |  |  | kg | Aditivo hidrófugo para imprimación de morteros u hormigones. | 0.214 | 735.42 | 157.38
mt11tfa010b |  |  | Ud | Marco y tapa de fundición, 50x50 cm, para cámara de inspección registrable, carga de rotura 125 kN. | 1 | 27475.2 | 27475.2
[5 empty] | Subtotal materiales: |  | 53077
2 |  |  |  | Maquinaria
mq06hor010 |  |  | h | Concretera eléctrica con una capacidad de amasado de 160 l. | 0.034 | 2206.2 | 75.01
[5 empty] | Subtotal maquinaria: |  | 75.01
3 |  |  |  | Mano de obra
mo020 |  |  | h | Maestro 1ª construcción. | 1.922 | 8327.21 | 16004.9
mo113 |  |  | h | Jornal construcción. | 1.784 | 5997.35 | 10699.3
[5 empty] | Subtotal mano de obra: |  | 26704.2
4 |  |  |  | Herramientas
|  |  | % | Herramientas | 2 | 79856.2 | 1597.12
Coste de mantenimiento decenal: $ 4.072,66 en los primeros 10 años. |  |  |  |  | Costos directos (1+2+3+4): |  | 81453.3