## Hoja 1
IFW070 | Ud | Cámara de inspección.
Formación de cámara de inspección enterrada, de dimensiones interiores 63x63x80 cm, construida con albañilería de ladrillo cerámico perforado, de 1/2 pie de espesor, recibido con mortero de cemento, confeccionado en obra, dosificación 1:6, sobre radier de hormigón simple H30 (20) 20/6, no expuesto a ciclos hielo-deshielo, exposición a sulfatos severa, con baja permeabilidad, docilidad blanda de 15 cm de espesor, enfoscada y bruñida interiormente con mortero de cemento, confeccionado en obra, con aditivo hidrófugo, dosificación 1:3 formando aristas y esquinas a media caña, con marco y tapa de fundición carga de rotura 125 kN, para alojamiento de la válvula; previa excavación con medios mecánicos y posterior relleno del trasdós con material granular. Incluso mortero para sellado de juntas. El precio no incluye la válvula.
Código |  |  | Unidad | Descripción | Cantidad | Precio unitario | Importe
1 |  |  |  | Materiales
mt10hmf090fyeg |  |  | m³ | Hormigón simple H30 (20) 20/6, no expuesto a ciclos hielo-deshielo, exposición a sulfatos severa, con baja permeabilidad, docilidad blanda, con cemento grado normal, preparado en central, según NCh 170.Of85 y ACI 318-08. | 0.185 | 64234.7 | 11883.4
mt04lpv010a |  |  | Ud | Ladrillo cerámico perforado (panal), para revestir, 24x11,5x9 cm, densidad 780 kg/m³. | 93 | 244.1 | 22701.3
mt08aaa010a |  |  | m³ | Agua. | 0.013 | 919.27 | 11.95
mt01arg005a |  |  | t | Arena de cantera, para mortero preparado en obra. | 0.104 | 11852.9 | 1232.7
mt08cem000e |  |  | kg | Cemento gris en sacos. | 24.029 | 100.14 | 2406.26
mt08adt010 |  |  | kg | Aditivo hidrófugo para imprimación de morteros u hormigones. | 0.326 | 735.42 | 239.75
mt11tfa010c |  |  | Ud | Marco y tapa de fundición, 60x60 cm, para cámara de inspección registrable, carga de rotura 125 kN. | 1 | 38327.6 | 38327.6
mt01arr010a |  |  | t | Grava de cantera, de 19 a 25 mm de diámetro. | 0.991 | 7572.68 | 7504.53
[5 empty] | Subtotal materiales: |  | 84307.5
2 |  |  |  | Maquinaria
mq01ret020b |  |  | h | Retrocargadora sobre neumáticos, de 70 kW. | 0.183 | 26156.2 | 4786.59
mq06hor010 |  |  | h | Concretera eléctrica con una capacidad de amasado de 160 l. | 0.054 | 2206.2 | 119.13
[5 empty] | Subtotal maquinaria: |  | 4905.72
3 |  |  |  | Mano de obra
mo020 |  |  | h | Maestro 1ª construcción. | 2.135 | 8327.21 | 17778.6
mo113 |  |  | h | Jornal construcción. | 2.275 | 5997.35 | 13644
[5 empty] | Subtotal mano de obra: |  | 31422.6
4 |  |  |  | Herramientas
|  |  | % | Herramientas | 2 | 120636 | 2412.72
Coste de mantenimiento decenal: $ 6.152,43 en los primeros 10 años. |  |  |  |  | Costos directos (1+2+3+4): |  | 123049