## Hoja 1
IFW070 | Ud | Cámara de inspección.
Suministro y montaje de cámara de inspección enterrada, de dimensiones interiores 38 cm de diámetro en la base y 24 cm de altura, prefabricada de polipropileno, sobre radier de hormigón simple H20 (20) 20/6, no expuesto a ciclos hielo-deshielo, exposición a sulfatos despreciable, sin requerimiento de permeabilidad, docilidad blanda de 15 cm de espesor, con tapa de 30 cm de diámetro, para alojamiento de la válvula. El precio no incluye la válvula, la excavación ni el relleno del trasdós.
Código |  |  | Unidad | Descripción | Cantidad | Precio unitario | Importe
1 |  |  |  | Materiales
mt10hmf090aieg |  |  | m³ | Hormigón simple H20 (20) 20/6, no expuesto a ciclos hielo-deshielo, exposición a sulfatos despreciable, sin requerimiento de permeabilidad, docilidad blanda, con cemento grado normal, preparado en central, según NCh 170.Of85 y ACI 318-08. | 0.069 | 56695.3 | 3911.97
mt37aar020b |  |  | Ud | Cámara de inspección de polipropileno, de sección circular, de 38 cm de diámetro en la base y 24 cm de altura, con tapa de color verde de 30 cm de diámetro. | 1 | 10195.7 | 10195.7
mt08aaa010a |  |  | m³ | Agua. | 0.006 | 919.27 | 5.52
mt01arg005a |  |  | t | Arena de cantera, para mortero preparado en obra. | 0.011 | 11852.9 | 130.38
mt08cem000e |  |  | kg | Cemento gris en sacos. | 3.437 | 100.14 | 344.18
mt08adt010 |  |  | kg | Aditivo hidrófugo para imprimación de morteros u hormigones. | 0.069 | 735.42 | 50.74
[5 empty] | Subtotal materiales: |  | 14638.5
2 |  |  |  | Mano de obra
mo020 |  |  | h | Maestro 1ª construcción. | 0.634 | 8327.21 | 5279.45
mo113 |  |  | h | Jornal construcción. | 0.469 | 5997.35 | 2812.76
[5 empty] | Subtotal mano de obra: |  | 8092.21
3 |  |  |  | Herramientas
|  |  | % | Herramientas | 2 | 22730.7 | 454.61
Coste de mantenimiento decenal: $ 1.159,27 en los primeros 10 años. |  |  |  |  | Costos directos (1+2+3): |  | 23185.3