## Hoja 1
IFW070 | Ud | Cámara de inspección.
Suministro y montaje de cámara de inspección enterrada, de dimensiones interiores 55x55x55, prefabricada de polipropileno, sobre radier de hormigón simple H20 (20) 20/6, no expuesto a ciclos hielo-deshielo, exposición a sulfatos despreciable, sin requerimiento de permeabilidad, docilidad blanda de 15 cm de espesor, con tapa prefabricada de PVC, para alojamiento de la válvula; previa excavación con medios manuales y posterior relleno del trasdós con material granular. El precio no incluye la válvula.
Código |  |  | Unidad | Descripción | Cantidad | Precio unitario | Importe
1 |  |  |  | Materiales
mt10hmf090aieg |  |  | m³ | Hormigón simple H20 (20) 20/6, no expuesto a ciclos hielo-deshielo, exposición a sulfatos despreciable, sin requerimiento de permeabilidad, docilidad blanda, con cemento grado normal, preparado en central, según NCh 170.Of85 y ACI 318-08. | 0.108 | 56695.3 | 6123.09
mt11arp100c |  |  | Ud | Cámara de inspección de polipropileno, 55x55x55 cm. | 1 | 113617 | 113617
mt08aaa010a |  |  | m³ | Agua. | 0.006 | 919.27 | 5.52
mt01arg005a |  |  | t | Arena de cantera, para mortero preparado en obra. | 0.034 | 11852.9 | 403
mt08cem000e |  |  | kg | Cemento gris en sacos. | 10.209 | 100.14 | 1022.33
mt08adt010 |  |  | kg | Aditivo hidrófugo para imprimación de morteros u hormigones. | 0.204 | 735.42 | 150.03
mt11arp050i |  |  | Ud | Tapa de PVC, para cámaras de inspección de gasfitería de 55x55 cm, con cierre hermético al paso de los olores mefíticos. | 1 | 133629 | 133629
mt01arr010a |  |  | t | Grava de cantera, de 19 a 25 mm de diámetro. | 0.497 | 7572.68 | 3763.62
[5 empty] | Subtotal materiales: |  | 258714
2 |  |  |  | Mano de obra
mo020 |  |  | h | Maestro 1ª construcción. | 0.634 | 8327.21 | 5279.45
mo113 |  |  | h | Jornal construcción. | 1.626 | 5997.35 | 9751.69
[5 empty] | Subtotal mano de obra: |  | 15031.1
3 |  |  |  | Herramientas
|  |  | % | Herramientas | 2 | 273745 | 5474.9
Coste de mantenimiento decenal: $ 13.961,00 en los primeros 10 años. |  |  |  |  | Costos directos (1+2+3): |  | 279220