## Hoja 1
IFW070 | Ud | Cámara de inspección.
Suministro y montaje de cámara de inspección enterrada, de dimensiones interiores 51x37 cm en la base y 30 cm de altura, prefabricada de polipropileno, sobre radier de hormigón simple H20 (20) 20/6, no expuesto a ciclos hielo-deshielo, exposición a sulfatos despreciable, sin requerimiento de permeabilidad, docilidad blanda de 15 cm de espesor, con tapa de 38x25 cm, para alojamiento de la válvula; previa excavación con medios mecánicos y posterior relleno del trasdós con material granular. El precio no incluye la válvula.
Código |  |  | Unidad | Descripción | Cantidad | Precio unitario | Importe
1 |  |  |  | Materiales
mt10hmf090aieg |  |  | m³ | Hormigón simple H20 (20) 20/6, no expuesto a ciclos hielo-deshielo, exposición a sulfatos despreciable, sin requerimiento de permeabilidad, docilidad blanda, con cemento grado normal, preparado en central, según NCh 170.Of85 y ACI 318-08. | 0.081 | 56695.3 | 4592.32
mt37aar020g |  |  | Ud | Cámara de inspección de polipropileno, de sección rectangular, de 51x37 cm en la base y 30 cm de altura, con tapa de color verde de 38x25 cm. | 1 | 16950.4 | 16950.4
mt08aaa010a |  |  | m³ | Agua. | 0.006 | 919.27 | 5.52
mt01arg005a |  |  | t | Arena de cantera, para mortero preparado en obra. | 0.016 | 11852.9 | 189.65
mt08cem000e |  |  | kg | Cemento gris en sacos. | 4.838 | 100.14 | 484.48
mt08adt010 |  |  | kg | Aditivo hidrófugo para imprimación de morteros u hormigones. | 0.097 | 735.42 | 71.34
mt01arr010a |  |  | t | Grava de cantera, de 19 a 25 mm de diámetro. | 0.228 | 7572.68 | 1726.57
[5 empty] | Subtotal materiales: |  | 24020.3
2 |  |  |  | Maquinaria
mq01ret020b |  |  | h | Retrocargadora sobre neumáticos, de 70 kW. | 0.038 | 26156.2 | 993.94
[5 empty] | Subtotal maquinaria: |  | 993.94
3 |  |  |  | Mano de obra
mo020 |  |  | h | Maestro 1ª construcción. | 0.744 | 8327.21 | 6195.44
mo113 |  |  | h | Jornal construcción. | 0.566 | 5997.35 | 3394.5
[5 empty] | Subtotal mano de obra: |  | 9589.94
4 |  |  |  | Herramientas
|  |  | % | Herramientas | 2 | 34604.1 | 692.08
Coste de mantenimiento decenal: $ 1.764,81 en los primeros 10 años. |  |  |  |  | Costos directos (1+2+3+4): |  | 35296.2