## Hoja 1
IFW005 | Ud | Collarín de toma en carga.
Collarín de toma en carga de polietileno, para tubos de polietileno o de PVC de 63 mm de diámetro exterior, con toma para conexión soldada de 20 mm de diámetro, PN=16 atm, con juntas elásticas de EPDM.
Código |  |  | Unidad | Descripción | Cantidad | Precio unitario | Importe
1 |  |  |  | Materiales
mt37www100a |  |  | Ud | Collarín de toma en carga de polietileno, para tubos de polietileno o de PVC de 63 mm de diámetro exterior, con toma para conexión soldada de 20 mm de diámetro, PN=16 atm, con juntas elásticas de EPDM. | 1 | 33757.7 | 33757.7
mt37www010 |  |  | Ud | Material auxiliar para instalaciones de agua potable. | 1 | 975.23 | 975.23
[5 empty] | Subtotal materiales: |  | 34732.93
2 |  |  |  | Mano de obra
mo008 |  |  | h | Maestro 1ª gasfitero. | 0.146 | 8553.61 | 1248.83
mo107 |  |  | h | Ayudante gasfitero. | 0.146 | 6210.68 | 906.76
[5 empty] | Subtotal mano de obra: |  | 2155.59
3 |  |  |  | Herramientas
|  |  | % | Herramientas | 2 | 36888.52 | 737.77
Coste de mantenimiento decenal: $ 6.396,48 en los primeros 10 años. |  |  |  |  | Costos directos (1+2+3): |  | 37626.29