## Hoja 1
IFW020 | Ud | Filtro retenedor de residuos.
Filtro retenedor de residuos de latón, con tamiz de acero inoxidable con perforaciones de 0,4 mm de diámetro, con rosca de 1/2", para una presión máxima de trabajo de 16 bar y una temperatura máxima de 110°C.
Código |  |  | Unidad | Descripción | Cantidad | Precio unitario | Importe
1 |  |  |  | Materiales
mt37www060b |  |  | Ud | Filtro retenedor de residuos de latón, con tamiz de acero inoxidable con perforaciones de 0,4 mm de diámetro, con rosca de 1/2", para una presión máxima de trabajo de 16 bar y una temperatura máxima de 110°C. | 1 | 2911.28 | 2911.28
mt37www010 |  |  | Ud | Material auxiliar para instalaciones de agua potable. | 1 | 968.13 | 968.13
[5 empty] | Subtotal materiales: |  | 3879.41
2 |  |  |  | Mano de obra
mo008 |  |  | h | Maestro 1ª gasfitero. | 0.183 | 8556.75 | 1565.89
mo107 |  |  | h | Ayudante gasfitero. | 0.183 | 6212.96 | 1136.97
[5 empty] | Subtotal mano de obra: |  | 2702.86
3 |  |  |  | Herramientas
|  |  | % | Herramientas | 2 | 6582.27 | 131.65
Coste de mantenimiento decenal: $ 1.141,37 en los primeros 10 años. |  |  |  |  | Costos directos (1+2+3): |  | 6713.92